## 数据通路表(含控制信号)
| 所属单元 | 取指单元 | [5 empty] | 译码单元 |  |  |  |  | 执行单元 |  | 存储单元
| 部件 | PC | NPC |  |  |  | IROM | RF |  |  |  | SEXT | ALU |  | DRAM
| 输入信号 | din | PC | offset | rs_imm | br | adr | rR1 | rR2 | wR | wD | din | A | B | adr | wdin
R | add | NPC.npc | PC.pc |  |  |  | PC.pc | IROM.inst[19:15] | IROM.inst[24:20] | IROM.inst[11:7] | ALU.C |  | RF.rD1 | RF.rD2
| sub | NPC.npc | PC.pc |  |  |  | PC.pc | IROM.inst[19:15] | IROM.inst[24:20] | IROM.inst[11:7] | ALU.C |  | RF.rD1 | RF.rD2
| and | NPC.npc | PC.pc |  |  |  | PC.pc | IROM.inst[19:15] | IROM.inst[24:20] | IROM.inst[11:7] | ALU.C |  | RF.rD1 | RF.rD2
| or | NPC.npc | PC.pc |  |  |  | PC.pc | IROM.inst[19:15] | IROM.inst[24:20] | IROM.inst[11:7] | ALU.C |  | RF.rD1 | RF.rD2
| xor | NPC.npc | PC.pc |  |  |  | PC.pc | IROM.inst[19:15] | IROM.inst[24:20] | IROM.inst[11:7] | ALU.C |  | RF.rD1 | RF.rD2
| sll | NPC.npc | PC.pc |  |  |  | PC.pc | IROM.inst[19:15] | IROM.inst[24:20] | IROM.inst[11:7] | ALU.C |  | RF.rD1 | RF.rD2
| srl | NPC.npc | PC.pc |  |  |  | PC.pc | IROM.inst[19:15] | IROM.inst[24:20] | IROM.inst[11:7] | ALU.C |  | RF.rD1 | RF.rD2
| sra | NPC.npc | PC.pc |  |  |  | PC.pc | IROM.inst[19:15] | IROM.inst[24:20] | IROM.inst[11:7] | ALU.C |  | RF.rD1 | RF.rD2
I | addi | NPC.npc | PC.pc |  |  |  | PC.pc | IROM.inst[19:15] |  | IROM.inst[11:7] | ALU.C | IROM.inst[31:20] | RF.rD1 | SEXT.ext
| andi | NPC.npc | PC.pc |  |  |  | PC.pc | IROM.inst[19:15] |  | IROM.inst[11:7] | ALU.C | IROM.inst[31:20] | RF.rD1 | SEXT.ext
| ori | NPC.npc | PC.pc |  |  |  | PC.pc | IROM.inst[19:15] |  | IROM.inst[11:7] | ALU.C | IROM.inst[31:20] | RF.rD1 | SEXT.ext
| xori | NPC.npc | PC.pc |  |  |  | PC.pc | IROM.inst[19:15] |  | IROM.inst[11:7] | ALU.C | IROM.inst[31:20] | RF.rD1 | SEXT.ext
| slli | NPC.npc | PC.pc |  |  |  | PC.pc | IROM.inst[19:15] |  | IROM.inst[11:7] | ALU.C | IROM.inst[24:20](只要移动32位) | RF.rD1 | SEXT.ext
| srli | NPC.npc | PC.pc |  |  |  | PC.pc | IROM.inst[19:15] |  | IROM.inst[11:7] | ALU.C | IROM.inst[24:20] | RF.rD1 | SEXT.ext
| srai | NPC.npc | PC.pc |  |  |  | PC.pc | IROM.inst[19:15] |  | IROM.inst[11:7] | ALU.C | IROM.inst[24:20] | RF.rD1 | SEXT.ext
| lw | NPC.npc | PC.pc |  |  |  | PC.pc | IROM.inst[19:15] |  | IROM.inst[11:7] | DRAM.rd | IROM.inst[31:20] | RF.rD1 | SEXT.ext | ALU.C
| jalr | NPC.npc | PC.pc |  | ALU.C |  | PC.pc | IROM.inst[19:15] |  | IROM.inst[11:7] | NPC.pc4 | IROM.inst[31:20] | RF.rD1 | SEXT.ext
S | sw | NPC.npc | PC.pc |  |  |  | PC.pc | IROM.inst[19:15] | IROM.inst[24:20] |  |  | IROM.inst[31:25¦11:7] | RF.rD1 | SEXT.ext | ALU.C | RF.rD2
B | beq | NPC.npc | PC.pc | SEXT.ext |  | ALU.f | PC.pc | IROM.inst[19:15] | IROM.inst[24:20] |  |  | IROM.inst[31¦7¦30:25¦11:8] | RF.rD1 | RF.rD2
| bne | NPC.npc | PC.pc | SEXT.ext |  | ALU.f | PC.pc | IROM.inst[19:15] | IROM.inst[24:20] |  |  | IROM.inst[31¦7¦30:25¦11:8] | RF.rD1 | RF.rD2
| blt | NPC.npc | PC.pc | SEXT.ext |  | ALU.f | PC.pc | IROM.inst[19:15] | IROM.inst[24:20] |  |  | IROM.inst[31¦7¦30:25¦11:8] | RF.rD1 | RF.rD2
| bge | NPC.npc | PC.pc | SEXT.ext |  | ALU.f | PC.pc | IROM.inst[19:15] | IROM.inst[24:20] |  |  | IROM.inst[31¦7¦30:25¦11:8] | RF.rD1 | RF.rD2
U | lui | NPC.npc | PC.pc |  |  |  | PC.pc |  |  | IROM.inst[11:7] | SEXT.ext | IROM.inst[31:12]
J | jal | NPC.npc | PC.pc | SEXT.ext |  |  | PC.pc |  |  | IROM.inst[11:7] | NPC.pc4 | IROM.inst[31¦19:12¦20¦30:21]
| 完整 | NPC.npc | PC.pc | SEXT.ext | ALU.C | ALU.f | PC.pc | IROM.inst[19:15] | IROM.inst[24:20] | IROM.inst[11:7] | ALU.C DRAM.rd NPC.pc4 SEXT.ext | IROM.inst[31:7] | RF.rD1 | RF.rD2 SEXT.ext | ALU.C | RF.rD2
| 操作选择信号 | - | npc_op |  |  |  | - | - | - | rf_we |  | sext_op | alu_op |  | - | dram_we
| 多路选择信号 | - | - |  |  |  | - | - | - | - | rf_wsel | - |  | alub_sel | - | -

## 控制信号取值表
| 指令 | opcode | funct3 | funct7/funct6 | 控制信号
[5 empty] | npc_op | rf_we | rf_wsel | sext_op | alu_op | alub_sel | dram_we
R | add | 0110011 | 000 | 0000000 | C_NPC_PC4 | 1 | S_ALU_C | SEXT_R | ADD | 0 | 0
| sub | 0110011 | 000 | 0100000 | C_NPC_PC4 | 1 | S_ALU_C | SEXT_R | SUB | 0 | 0
| and | 0110011 | 111 | 0000000 | C_NPC_PC4 | 1 | S_ALU_C | SEXT_R | AND | 0 | 0
| or | 0110011 | 110 | 0000000 | C_NPC_PC4 | 1 | S_ALU_C | SEXT_R | OR | 0 | 0
| xor | 0110011 | 100 | 0000000 | C_NPC_PC4 | 1 | S_ALU_C | SEXT_R | XOR | 0 | 0
| sll | 0110011 | 001 | 0000000 | C_NPC_PC4 | 1 | S_ALU_C | SEXT_R | SLL | 0 | 0
| srl | 0110011 | 101 | 0000000 | C_NPC_PC4 | 1 | S_ALU_C | SEXT_R | SRL | 0 | 0
| sra | 0110011 | 101 | 0100000 | C_NPC_PC4 | 1 | S_ALU_C | SEXT_R | SRA | 0 | 0
I | addi | 0010011 | 000 | * | C_NPC_PC4 | 1 | S_ALU_C | SEXT_I | ADD | 1 | 0
| andi | 0010011 | 111 | * | C_NPC_PC4 | 1 | S_ALU_C | SEXT_I | AND | 1 | 0
| ori | 0010011 | 110 | * | C_NPC_PC4 | 1 | S_ALU_C | SEXT_I | OR | 1 | 0
| xori | 0010011 | 100 | * | C_NPC_PC4 | 1 | S_ALU_C | SEXT_I | XOR | 1 | 0
| slli | 0010011 | 001 | 000000 | C_NPC_PC4 | 1 | S_ALU_C | SEXT_MOVE | SLL | 1 | 0
| srli | 0010011 | 101 | 000000 | C_NPC_PC4 | 1 | S_ALU_C | SEXT_MOVE | SRL | 1 | 0
| srai | 0010011 | 101 | 010000 | C_NPC_PC4 | 1 | S_ALU_C | SEXT_MOVE | SRA | 1 | 0
| lw | 0000011 | 010 | * | C_NPC_PC4 | 1 | S_DRAM_rd | SEXT_I | ADD | 1 | 0
| jalr | 1100111 | 000 | * | C_NPC_JALR | 1 | S_PC4 | SEXT_I | ADD | 1 | 0
S | sw | 0100011 | 010 | * | C_NPC_PC4 | 0 | * | SEXT_S | ADD | 1 | 1
B | beq | 1100011 | 000 | * | C_NPC_B | 0 | * | SEXT_B | BEQ | 0 | 0
| bne | 1100011 | 001 | * | C_NPC_B | 0 | * | SEXT_B | BNE | 0 | 0
| blt | 1100011 | 100 | * | C_NPC_B | 0 | * | SEXT_B | BLT | 0 | 0
| bge | 1100011 | 101 | * | C_NPC_B | 0 | * | SEXT_B | BGE | 0 | 0
U | lui | 0110111 | * | * | C_NPC_PC4 | 1 | S_SEXT_ext | SEXT_U | * | 0 | 0
J | jal | 1101111 | * | * | C_NPC_JAL | 1 | S_PC4 | SEXT_J | * | 0 | 0
| npc_op |  |  |  | rf_we |  |  | rf_wsel
| C_NPC_PC4 | pc+4 | 00 |  | 0 | 读寄存器 |  | S_ALU_C | 00 | ALU计算结果
| C_NPC_JALR | rs+imm | 01 |  | 1 | 写寄存器 |  | S_DRAM_rd | 01 | 读DM的值
| C_NPC_B | pc+offset(br==1) | 10 |  |  |  |  | S_PC4 | 10 | PC+4
| C_NPC_JAL | pc+offset | 11 |  |  |  |  | S_SEXT_ext | 11 | 立即数扩展值
| sext_op |  |  |  | alub_sel |  |  | alu_op
| SEXT_R | 3'b000 | R |  | 0 | rst2的值 |  | ADD | 加 | 0000
| SEXT_I | 3'b001 | I |  | 1 | imm |  | SUB | 减 | 0001
| SEXT_MOVE | 3'b010 | I_shift |  |  |  |  | AND | 与 | 0010
| SEXT_S | 3'b011 | S |  |  |  |  | OR | 或 | 0011
| SEXT_B | 3'b100 | B |  | dram_we |  |  | XOR | 异或 | 0100
| SEXT_U | 3'b101 | U |  | 0 | 读DMEM |  | SLL | 逻辑左移 | 0101
| SEXT_J | 3'b110 | J |  | 1 | 写DMEM |  | SRL | 逻辑右移 | 0110
[8 empty] | SRA | 算术右移 | 0111
[8 empty] | BEQ | beq | 1000
[8 empty] | BNE | bne | 1001
[8 empty] | BLT | blt | 1010
[8 empty] | BGE | bge | 1011